## 1.招标清单
运管服务中心运营设备租赁及服务项目招标清单
序号 | 项目名称 | 特征描述 | 服务期限/月 | 单价 元/月 | 合价（元） | 备注
1 | 设备租赁 | 信息网络设备的供货，含配套线缆及安装调试(具体参数及数量详见1.2.1描述)； | 60
1 | 系统运维服务 | 1、提供网络及安全运维服务 2、提供追踪式音响系统运维服务 3、提供分布式指挥系统运维服务 4、监控系统运维服务 5、对运管中心的系统终端进行运行检测、系统容量检查、病毒清查；处理终端运行故障、软件问题和其他故障；对设备硬件故障免费维修；对设备及操作系统调整优化、软件配置、硬件配置等 6、人员及其他要求详见任务书 | 60
合计
备注：上述服务项均为全费用综合单价，包括运维期间的人员、材料、车辆等一切费用；其中设备租赁费用包含13%的增值税，系统运维服务包含6%增值税。

## 2.租赁清单
运管服务中心运营设备租赁及服务项目设备租赁清单
序号 | 租赁设备名称 | 技术规格要求 | 单位 | 数量 | 单价 （元/月·台（只、套、个）） | 租赁月数 | 小计（元） | 推荐品牌
信息网络系统
1 | 防火墙 | 1、整机提供万兆光口≥2 ，千兆COMBO口≥8，千兆电口≥2，吞吐量≥4Gbps，IPS吞吐量≥2Gbps，最大并发连接数≥400万，每秒新建连接数≥7万； 2、1U标准机架防火墙，采用多核架构，支持交流双电源，支持风扇可插拔，前后风道； 3、支持静态路由、策略路由、RIP、OSPF、BGP、ISIS等路由协议 4、能够基于时间、用户/用户组/安全组、应用层协议、地理位置、IP地址、端口、域名组、URL分类、接入类型、终端类型、设备组、VLANID、内容安全统一界面进行安全策略配置； 5、可识别应用层协议数量≥6000种；支持识别国标SIP协议及主流安防厂家的私有协议； 6、支持对HTTPS，POP3S，SMTPS,IMAPS加密流量代理解密后，并进行内容过滤，审计，安全防护； 7、支持全面NAT功能，对多种应用层协议支持ALG功能，包括ILS、DNS、PPTP、SIP、FTP、ICQ、RTSP、QQ、MSN、MMS等 8、▲支持防火墙与云沙箱、本地沙箱混合联动，实现对未知恶意文件的识别。客户可选择将敏感文件在本地沙箱检测，将普通文件上传到云沙箱检测，提供功能截图并加盖投标人公章 9、支持U盘升级，减少运维成本； | 台 | 1 |  | 60 |  | 华为、华三、迪普
2 | 上网行为管理 | 1、2U,6个千兆电口， 2个千兆光口,冗余电源,2个扩展槽位,带宽性能800M，网络吞吐量2.5G，最大并发连接数>100万，推荐用户数：5000人。 2、默认包含三年系统版本、URL库及应用特征库升级许可。 | 台 | 1 |  | 60 |  | 华为、天融信、奇安信
3 | 接入交换机 | 1、交换容量≥670Gbps，包转发率≥170Mpps； 2、▲接口≥24个千兆电口，≥4个万兆光口，≥2个12GE专用堆叠口，提供官网截图证明并加盖投标人公章； 3、使用非工业级光模块情况下的长期工作环境温度范围：-5℃~50℃； 4、支持4K个VLAN，支持Voice VLAN，基于端口的VLAN，基于MAC的VLAN，基于协议的VLAN 5、支持RIP、RIPng、OSPF、OSPFv3、VRRP、VRRPv6、路由策略、策略路由； 6、支持Telemetry技术，配合网络分析组件通过智能故障识别算法对网络数据进行分析，精准展现网络实时状态，并能及时有效地定界故障以及定位故障发生原因，发现影响用户体验的网络问题，精准保障用户体验； 7、通过云管理平台可对该系列交换机进行云端配置、监控、巡检等，减少现场的部署和运维人力投入。 | 台 | 2 |  | 60 |  | 华为、华三、迪普
4 | 核心交换机 | 1、▲交换容量≥102Tbps，转发性能≥57000Mpps，以官网最小值为准，提供官网截图并加盖投标人公章 2、设备支持主控引擎≥2，业务槽位≥6个； 3、支持POE供电，单端口最大支持POE++功能； 4、为保证设备散热效果和可靠性，要求设备支持模块化风扇框，可热插拔，独立风扇框数≥2，支持颗粒化电源，整机电源槽位数≥4个； 5、支持独立的硬件监控板卡, 控制平面和监控平面物理槽位分离，支持1+1备份，能集中监控风扇、电源等模块，能调节能耗 6、为适应机柜并排部署，设备机箱（包括业务板卡区）采用后出风风道设计； 7、支持横向虚拟化技术，将多台设备虚拟为一台设备。为了简化管理，支持纵向虚拟化技术，支持把交换机和AP虚拟为一台设备，支持两层子节点，且子节点接入交换机支持堆叠； 8、支持IPv6过渡技术，IPv4/IPv6双栈、6over4隧道、4 over6隧道，支持IPv6 DHCP SERVER, IPv6 DHCP Relay, DHCP Snooping，支持IPv6 Souce Guard； 9、支持静态路由、RIP、RIPng、OSPF、OSPFv3、BGP、BGP4+、ISIS、ISISv6；支持路由协议多实例；支持VxLAN功能，支持VxLAN二层网关、三层网关。 10、支持真实业务流的实时检测技术，秒级快速故障定位； 11、支持硬件BFD/OAM，3.3ms稳定均匀发包检测，提高设备的可靠性； 12、支持 Telemetry 技术，实时采集设备数据并上送至网络分析组件平台，通过智能故障识别算法对网络数据进行分析，精准展现网络实时状态，及时定界故障以及故障发生原因，精准保障用户体验； 13、每台配置要求如下：配置主控引擎≥2个，电源模块≥2个 ；配置千兆光口数≥48个，千兆电口数≥48个。 | 台 | 2 |  | 60 |  | 华为、华三、迪普
5 | 服务器机柜 | 600*1200*2000服务器机柜，前后网孔门；机柜主体颜色为黑色可同时安装脚轮和支撑脚，结构坚固，最大静载达500Kg，移动承载150Kg可关闭的下部走线通道；底部大走线孔尺寸可按需调整。可方便拆卸的左右侧门和前后门全方位操作，多方位察看全部选用优质冷轧钢板制作； | 台 | 2 |  | 60 |  | 图腾、华为、普天天纪
追踪式音响系统
1 | 智慧平台感知系统软件包 | 自主研发新一代定位系统技术，支持多种维度检测，包括3D、2D定位、1D测距和区域存在检测，可快速精确定位人员、以及设备、资产等位置可满足系统集成商、终端用户实现不同的定位业务需求： 系统包含硬件设备、定位引擎、基于GIS的标准定位应用软件、开放的定位引擎API接口，并提供基于硬件二次开发服务，以及综合业务软件定制； 支持讲解区域之间采用淡入淡出的多种音源自动无缝断切换，真正做到讲解区域间的无缝、平滑切换，实现“人到声起，人走声息，声随人动、如影随形”。 无需客户操控，系统喇叭既自动播放讲解声音。 规模部署： 采用无线时钟同步，支持级联组网，可以大规模部署； 精准定位：定位精度最高可以到10cm； 实时定位：刷新率支持最大100Hz，确保位置实时更新； 超高容量：同一个区域支持标签3000，最多支持6万5千个标签； 便捷开发：提供基于多平台的配置软件和应用接口，让您轻松使用高精度数据； 内置集成视频、广播、报警和智能控制等子系统协议接口，实现跟第三方平台或者设备无缝对接； 支持对人员标签的历史轨迹按时间段或者区域进行条件查询。 支持实时分析消防警情，一旦遇到紧急情况时可以推送报警信息给感知服务进行紧急广播。 | 套 | 1 |  | 60 |  | DSPPA、SEVBAR、HAVSAI
2 | 智慧平台感知系统服务器 | 1U机架式服务器， 内置智慧平台大数据分析系统； 内置智慧平台传感器数据采集服务,能无缝兼容智慧感知标签； 支持设备故障自诊断，发生故障时可语音提示报警并生成记录快速定位故障原因； 支持关键数据冗余与自动备份； 内置文件服务中心。 CPU主频≥3.3GHz 嵌入式网络控制器集成双口1Gb自适应网卡，独立千兆管理端口 内存：≥4GB 存储：≥500GB；内置光驱DVD 网络：集成双口1Gb自适应网卡，独立千兆管理端口 显示性能：集成显卡 电源：300W 软件系统：支持 Windows Server 2008 R2；Windows Server 2012；Windows Server 2012 R2；Windows 7 ；RedHat Enterprise Linux 6.5； | 台 | 1 |  | 60 |  | DSPPA、SEVBAR、HAVSAI
3 | 智慧平台感知标签 | 自主研发的业内领先的位置感知标签（用于佩戴在胸前）； 位置感知标签向位置感知基站通过无线方式实时发送位置感知数据，处理成最终位置感知结果在智慧平台感知服务器上，通过大数据分析处理，实现智慧感知应用； 支持协议 Bluetooth BLE 4.0； 兼容苹果公司标准iBeacon协议； 内置节能CR2032纽扣电池，解决经常充电断电的烦恼； 发射功率 0dBm ~ -20dBm； 覆盖范围 可达80m； 续航时间 24个月； 防水等级 IP63； | 个 | 2 |  | 60 |  | DSPPA、SEVBAR、HAVSAI
4 | 微型智能广播媒体矩阵 | 1.集播放、智能定时控制、音频矩阵、分区控制等功能于一身的公共广播控制器； 2.支持≥7英寸触摸彩屏，自带USB接口，可将U盘的歌曲直接拷贝到主机里播放； 3.采用高性能DSP处理器、数字矩阵、数字音量控制、数字均衡器； 4.支持≥5套定时方案，每套定时方案有≥500个定时点，≥5套定时方案可方便切换； 5.支持网络寻呼及安卓、IOS软件在线寻呼； 6.本机航空话筒输入有第一优先功能，话筒集成拾音、录音、播放录音功能； 7.支持远程控制功能：通过局+C24网接口能外接电脑通过软件对主机进行控制，可实现电脑远程设置定时、定点、定节目自动播发； 8.支持通过中控主机控制本设备分区（包括分区开关、全区开关和恢复）、音源选择及模拟远程遥控12个按键触发功能。 9.集成蓝牙模块，支持通过手机蓝牙推送播放音乐功能。 10.内置≥14路音源选择，包含≥3路内置MP3、≥1路蓝牙音频、≥1路内置收音、≥1路网络音频、≥8路音源输入通道，具有混音操作功能，可任意选择四路音源进行混音，每路音源的音量可独立调节，可混音替换音源选择，选择混合后可替代任意输入音源通道。 ▲11.具有≥8路音源输入接口，并且每个通道都有1个独立音量控制旋钮，≥40路音频矩阵输出接口，≥2路警报信号输入接口，对接紧急信号输入并且自带≥1个音量控制旋钮调节输入信号，≥1路蓝牙天线接口，≥2路MIC话筒输入接口，≥4路9针D型数据串口，并且每路通道都有1个独立音量控制旋钮，可直接连接远程寻呼器设备，≥1路无线遥控接收天线接口，支持远程控制，≥2路短路信号输出接口，≥2组报警信号输入接口，内置≥1块可拔插式收音模组，≥3路RJ45通讯网口，≥2路TEL电话接口，≥2路220V电源输出口+C6，≥1路USB接口，≥1路本机航空话筒输入口，≥1个紧急告警按钮。（提供设备前后面板外观和高清接口图片并加盖投标人公章） 12.具有报警设置功能，可启用告警联动时序电源或告警时启用外部警报音源，也可选择内部警报音源，报警电平可选择0V和5-24V。 13.具有分区音量和数字均衡调节，支持通过主机和移动APP独立调节分区音量和≥5段数字均衡设置。 ▲14.支持网络校时功能+C13需求（提供功能界面截图并加盖投标人公章）。 | 台 | 1 |  | 60 |  | DSPPA、SEVBAR、HAVSAI
5 | 带前置广播功放 | 1.支持3路话筒输入，2路辅助输入，1路辅助输出。 2.支持100V,70V定压60W输出，支持4Ω定阻（平衡，不接地）输出。 3.具有默音功能,便于插入优先广播。 4.支持各通道音量独立控制,支持高音和低音音调控制。 5.提供5单位LED电平表,易监察工作状态,支持输出短路保护并告警。 6.输出调整率由满载到空载，小于3dB 7.输出方式P1，70V、100V定压输出 8.辅助输出≥1V 9.输入Mic1,2,3：600Ω,≤3mV,不平衡 10.AUX1,2：10kΩ,≤300mV,不平衡 11.AUX1,2：>80dB 12.具有短路保护、直流保护、电源通断多种保护和告警系统； 13.失真限制的输出功率≥60W 14.增益限制有效频率范围45-20000Hz（±3dB） 15.最小源电动势≤0.20V 16.总谐波失真<1%at1kHz,1/3额定输出电压<0.49% 17.信噪比宽带>83dB，A计权>88dB 18.音调低音100Hz（±10dB），高音（10KHz±10dB） 19.默音功能Mic1输入覆盖其它输入（衰减0到-30dB） ▲20.需提供带CNAS、ilac-MRA、CMA标示的第三方检测报告，检测内容包含第（13、14、15、16、17、18、项）（提供检测报告彩色扫描件并件加盖投标人公章） | 台 | 16 |  | 60 |  | DSPPA、SEVBAR、HAVSAI
6 | 真分集无线头戴式话筒 | 1.采用UHF超高频段真分集接收方式，PLL双频道锁相环回路设计。 2.具有≥2路XLR平衡输出接口，≥1路6.35mm输出接口，≥1路电平调节开关，≥4路ANT天线接口。 3.具有≥1块液晶显示屏，可显示频率、频道、静噪、电平等信息。 4.接收机及话筒具有≥2种对频模式选择，采用红外线对频，通道音量可独立调节。 5.配套≥1台接收主机，≥2只头戴式话筒。 ▲6.为确保传声器产品的性能质量和互换性，系统音频频率响应100HZ~10000HZ容差范围符合国标GB/T14198传声器通用技术条件要求，总谐波失真：≤1.2%,信噪比：≥70dB；（提供第三方检验检测机构出具带有CMA和CNAS标志的检验检测报告并加盖投标人公章，报告上需有系统音频频率响应曲线图等佐证材料） | 套 | 2 |  | 60 |  | DSPPA、SEVBAR、HAVSAI
7 | 无线麦克风增强型天线 | 1、全频段 500MHz~1GHz 2、有效角度 100度 3、天线增益 6dB典型 最大值10dB 4、电量需求 DC12V/50mA | 套 | 2 |  | 60 |  | DSPPA、SEVBAR、HAVSAI
8 | 天线分配器 | 1、频率范围 687~820MHz 2、RF增益 -0.5~3dB 3、隔离度 ≥25dB 4、阻抗 50Ω 5、输入直流电压 DC12V | 套 | 2 |  | 60 |  | DSPPA、SEVBAR、HAVSAI
9 | 智慧平台感知基站 | 1、位置感知基站（安装在建筑物内，用于探测感知标签），在业内率先克服了信号大范围、大并发、高稳定性检测等技术难题，实现了对感知标签的反向探测； 2、定位精度：无遮挡小于10cm 3、天线接收角度：360度无死角； 4、探测范围 ：15米； 5、并发探测能力 75个/秒； 6、数据传输：同时支持有线网络、WiFi； 7、同时支持POE供电和外置12V电源供电两种； 8、上报数据协议 UDP； 9、上报频率 默认1秒，可配置； 10、上报IP地址及端口 可配置； 11、工作温度: -20°C to 85°C； 12、工作湿度：0 to 95%, 无凝结； 13、防护等级：IP65； 14、工作频率：3-8GHZ； 15、电源：DC 12V@1A。 | 只 | 17 |  | 60 |  | DSPPA、SEVBAR、HAVSAI
10 | 壁挂扬声器 | 1、工作电压70/100V，功率1.5-10W（多个配接端子），适应不同场合； 2、最大声压级达100±2dB，有效频率范围宽达160Hz-18kHz; 3、自备悬挂孔，安装方便； 4、优质工程塑料注塑成型，经久耐用，不变形，不褪色； 5、扬声器悬边阻尼处理，寿命长，灵敏度高（达92±2dB），声音清晰 | 只 | 32 |  | 60 |  | DSPPA、SEVBAR、HAVSAI
11 | 服务器机柜 | 1、600*1200*2000服务器机柜，前后网孔门； 2、机柜主体颜色为黑色可同时安装脚轮和支撑脚，结构坚固，最大静载达500Kg，移动承载150Kg可关闭的下部走线通道； 3、底部大走线孔尺寸可按需调整 可方便拆卸的左右侧门和前后门全方位操作，多方位察看全部选用优质冷轧钢板制作； | 台 | 2 |  | 60 |  | 图腾、华为、普天天纪
12 | POE交换机 | 1、交换容量≥670Gbps，包转发率≥170Mpps； 2、支持≥24个千兆电口，≥4个万兆光口，≥2个12GE专用堆叠口； 3、CPU和LSW要求国产化，推动自主可控 4、设备支持POE，POE 功率≥380W，支持快速 POE 功能，当交换机电源上电时，支持秒级实现对 PD 设备的供电； 5、支持MAC表项≥32K，ARP表象≥2K，IPv4 路由表≥4K 6、支持统一用户管理功能，支持802.1X/MAC/l等多种认证方式，支持1024认证用户同时在线 7、支持静态路由、RIP、OSPF、RIPng、OSPFv3； 8、支持堆叠，主机堆叠数不小于9台； 9、支持Telemetry技术，配合网络分析组件通过智能故障识别算法对网络数据进行分析，精准展现网络实时状态，并能及时有效地定界故障以及定位故障发生原因，发现影响用户体验的网络问题，精准保障用户体验； 10、支持SNMP v1/v2/v3、Telnet、RMON、SSHv2 | 台 | 1 |  | 60 |  | 华为、华三、迪普
13 | 调音台 | 12通道调音台；最多6个话筒 / 12个线路输入 (4个单声道 + 4个立体声)；2编组母线 + 1立体声母线 ；2 AUX (包括FX)；“D-PRE”话放，带有倒向晶体管电路；单旋钮压缩器；高级效果器：SPX，含24组预置效果器；24-bit/192kHz 2进/2出 USB音频功能；通过Apple iPad Camera Connection Kit / Lightning to USB Camera Adapter (连接适配器)与iPad (2或更高版本) 连接工作 | 台 | 1 |  | 60 |  | DSPPA、SEVBAR、HAVSAI
分布式指挥系统
1 | 4K分布式输入节点 | 1.支持4K@60信号采集； 2.支持采集编码为 H.264/H.265。自动适应编解码方式，码率500K-40Mbps可调；端到端传输延时需不高于17ms。 3.为满足跨区域的组网需求，需满足：编码后码流需支持1条千兆网线（或者千兆光纤）上传输≥50路内容各不相同的1080P@60视频流，且视频流满足4:4:4的全色域采集和输出； 4.支持HDMI，DVI，DP，DMS59等输入输出接口，需具备≥1路HDMI输入、≥1路双向232、≥1路双向485、≥3路红外，≥3路I/O信号；节点 HDMI 视频接口具备 1 至 6级可调节伸缩保护卡扣装置； 5.支持快捷键调用批注功能；可以对任意系统，包括windows> linux、小红帽、麒麟、深度、安卓、 安防视频信号等进行任意批注。可多人同时对同一个屏幕进行交互批注；批注具备最少四种快捷笔触选择，任意笔触粗细可在1 到40像素调整。 6.系统支持断电恢复功能，10s内恢复至断电前状态。无需另外设置，包括坐席信号接管、软件端画面、大屏幕图像等。 7.具有软件点名功能：当软件选中时，节点所有指示 灯闪烁，以便快速查找，特别是安装于天花或者狭窄空间的节点的查找。 8.支持音频加嵌，支持视、音频同步或异步切换，支持≥16路混音； 9.为保证系统安全性，节点通过视频线和USB线连接内网电脑及互联网电脑时，仅支持传输视频信号和键盘鼠标信号，不支持其他USB数据传输，避免不同电脑间发生数据互通，不会造成电脑主机“一机两用”，不会造成信息泄露，保证不同网络的数据隔离。 10.为保证设备稳定性，设备平均无故障时间≥200000小时； ▲11.设备需通过CEC认证和3C认证（提供认证材料并加盖投标他公章）。 | 个 | 40 |  | 60 |  | 安思柏、视音微云、魅视
2 | 4K分布式拼接输出节点 | 1.采用完全分布式架构，无需配置服务器即可构建无服务器的去中心化分布式音视频网络； 2.节点支持拼接功能，支持3840x2160@60、1920x1080@60分辨率并向下兼容；支持H.265协议，端到端传输延时需不高于17ms； 3.节点需支持≥1路HDMI，节点 HDMI 视频接口具备 1 至 6级可调节伸缩保护卡扣装置； 4.网络需支持主备热备份功能，当主链路出现故障时，自动热跳转到备份主机链路，跳转时间不超过2秒，跳转过程无黑屏和闪屏。 5、为保证设备稳定性，设备平均无故障时间≥200000小时； 6.支持POE供电和外部供电双供电模式；电源适配器接口需带有螺纹锁定防脱落装置。 7.支持在控制终端大屏回显区域分割横幅，用于指挥调度主题、参观交流欢迎词等； 8.支持RTSP等标准流媒体协议，支持网络摄像机信号无需第三方转码服务器的情况下接入输出显示到大屏； 9.支持工单流转功能，系统拥有标准的工单流转流程，支持出/入库单、维保单、维修单等多类型工单，可统一进行全系统的运维工单派发、审批、 记录；支持工单流程管理，可查看当前工单的处理状态、环节所在和处理人，对工单全流程进行 跟踪管理；支持以直方图、饼形图、柱状图、 折线图等形式，可视化展示设备类型、设备在线、 设备使用状态等统计信息。 10.支持画质调整功能：能对输出的亮度、对比度、色调、饱和度以及增益进行调整;支持软件点名功能：当软件选中时，节点所有指示灯闪烁。 11.支持资源管理功能：用户可按照使用习惯将资源以类Windows 资源管理器形式树形管理资源，可以随时展开和收起资源树，以便于顶层视角方式管理资源；支持模糊查找并逐次逼近匹配查找名称；支持对常用信号进行收藏； 12.要素预布局功能：支持操作终端预先所见所得的 对屏幕进行布局，而不影响当前屏幕显示；布局完成并需要切换场景时一键发送，一键切换；便于场景的无缝衔接，观众无需看到大屏布局过 程，且加快场景切换效率。 ▲13.为保证系统网络安全稳定不受攻击，确保信息不被泄露，提供信息系统安全等级保护备案证明（提供备案证明材料并加盖投标人公章）。 | 台 | 20 |  | 60 |  | 安思柏、视音微云、魅视
3 | 平板电脑中控界面控制软件 | 1、根据用户需求进行定制开发，方便控制管理，安全可靠性高。 2、须支持对外提供调用服务或开发包，支持对中控定义的快捷模式调用等服务； 3、主机软件、触屏软件； | 套 | 1 |  | 60 |  | 安思柏、视音微云、魅视
4 | 可视化综合管控平台 | 1.需支持定制化界面，软件任意模块可由用户自定义，根据需求任意更改，做到按需修改； 2.操作软件需支持国产硬件和操作系统：操作终端需支持龙芯、飞腾、申威、麒麟、磐石、UOS等国产操作系统； 3.需具备多控制终端同步控制能力，在不依赖任何单一软硬件情况下，需支持Windows/IOS等操作系统同时控制同一套分布式系统设备和显示墙，所见所得的进行编排，存储，调用； 4.需支持同屏功能，需支持通过软件将电视墙A的场景，一键等比例镜像至显示设备B，以实现本地/异地同屏功能，需支持显示同样的内容，同样的分割模式，但屏幕A和B为完全不同大小和比例； 5.用户需支持自定义屏幕上的屏幕分割块位置和大小（如4-1-4模式），实现信号拖放并快速填+C14充块的功能。 6.需支持调用批注功能，可多人同时对同一个屏幕进行交互批注；需支持三角旗、红旗、画圆、椭圆、正方形、直线、箭头、文字、自定义图片等形式批注；需支持先批注，再发送显示。 7.需支持在控制终端大屏回显区域分割横幅，用于指挥调度主题、参观交流欢迎词等，需支持直接在控制终端输入文字、设置文字字体、颜色、大小等，大屏同步显示横幅内容； ▲8.提供计算机软件著作权登记证书扫描件并加盖投标人公章。 | 套 | 1 |  | 60 |  | 安思柏、视音微云、魅视
5 | 投影融合调试软件 | 1、支持与投影融合无缝对接，支持对投影机输送超高清画面信号，画面无撕裂感，无卡顿。 | 套 | 1 |  | 60 |  | 安思柏、视音微云、魅视
6 | 主机端口自适应自动寻址识别场景软件 | 1、主机端口自适应自动寻址识别场景软件，实现的是节点通过网络或者光纤接入主机时，如遇主机端口损坏的情景，可以自动插入到另一端口。节点接入主机其他端口自动向主机汇报自己的ID信息，主机通过ID信息查询出其前面的端口的链路状态，并将链路路由关系拷贝到新端口，并注销原有端口的过程。 | 套 | 1 |  | 60 |  | 安思柏、视音微云、魅视
7 | 系统编程 | 1、根据用户需求定制化编程 | 套 | 1 |  | 60 |  | 安思柏、视音微云、魅视
8 | 节点安装支架 | 1、标准19英寸机柜安装机架，满足节点机柜整体部署安装； 2、精心打造易于散热结构； 3、适用于分布式节点安装机柜安装； 4、一个机框最多可支持安装8个分布式拼接输出节点或者10个输入节点。 | 套 | 4 |  | 60 |  | 安思柏、视音微云、魅视
9 | POE交换机 | 1、交换容量≥670Gbps，包转发率≥170Mpps； 2、支持≥24个千兆电口，≥4个万兆光口，≥2个12GE专用堆叠口； 3、CPU和LSW要求国产化，推动自主可控 4、设备支持POE，POE 功率≥380W，支持快速 POE 功能，当交换机电源上电时，支持秒级实现对 PD 设备的供电； 5、支持MAC表项≥32K，ARP表象≥2K，IPv4 路由表≥4K 6、支持统一用户管理功能，支持802.1X/MAC/l等多种认证方式，支持1024认证用户同时在线 7、支持静态路由、RIP、OSPF、RIPng、OSPFv3； 8、支持堆叠，主机堆叠数不小于9台； 9、支持Telemetry技术，配合网络分析组件通过智能故障识别算法对网络数据进行分析，精准展现网络实时状态，并能及时有效地定界故障以及定位故障发生原因，发现影响用户体验的网络问题，精准保障用户体验； 10、支持SNMP v1/v2/v3、Telnet、RMON、SSHv2 | 套 | 3 |  | 60 |  | 华为、华三、迪普
10 | 触摸控制屏 | 1、尺寸：≥10.2英寸 分辨率：2160x1620 2、核心数：≥6 3、存储容量：32GB 4、操作系统：pados | 套 | 1 |  | 60 |  | 苹果、华为、小米
11 | 服务器机柜 | 1、600*1200*2000服务器机柜，前后网孔门； 2、机柜主体颜色为黑色可同时安装脚轮和支撑脚，结构坚固，最大静载达500Kg，移动承载150Kg可关闭的下部走线通道； 3、底部大走线孔尺寸可按需调整，可方便拆卸的左右侧门和前后门全方位操作，多方位察看全部选用优质冷轧钢板制作； | 台 | 1 |  | 60 |  | 图腾、华为、普天天纪
门禁及监控系统
1 | 红外半球形摄像机 | 1、400万 1/3" CMOS ICR星光级半球型网络摄像机 2、最低照度: 彩色：0.005 Lux @（F1.2，AGC ON)），0 Lux with IR 3、宽动态: 120 dB 4、调节角度: 水平：0°~355°，垂直：0°~75° 5、焦距&视场角: 4 mm，水平视场角：78°（2.8 mm、6 mm、8 mm可选） 6、红外距离: 最远可达30m 7、最大图像尺寸: 2560×1440 8、视频压缩标准: 主码流：H.265/H.264 9、网络存储: 支持Micro SD(即TF卡)/Micro SDHC/Micro SDXC卡（最大256 GB），支持NAS（NFS，SMB/CIFS均支持） 10、音频: 1个内置麦克风 11、复位: 支持 12、网络: 1个RJ45 10 M/100 M自适应以太网口 13、启动和工作温湿度: -30 ℃~60 ℃，湿度小于95%（无凝结） 14、供电方式: DC：12 V ± 25%；PoE：802.3af 15、电流及功耗: DC：12 V，0.4 A，最大功耗：5 W；PoE：802.3af，36 V~57 V，0.20 A~0.15 A，最大功耗：6.5 W 16、电源接口类型: Ø5.5 mm圆口 17、防护: IP66，IK10 | 个 | 24 |  | 60 |  | 海康、大华、华为
2 | 硬盘录像机 | 1、名单库比对报警（4路人脸分析比对（图片流），或1路人脸抓拍（视频流）） 16个人脸名单库，总库容1万张 (平均15KB/张) 2、支持陌生人报警 3、支持人脸签到和考勤 4、支持人脸1V1比对 5、支持以脸搜脸、按姓名检索、按属性检索 6、支持人脸属性识别 7、支持人脸评分功能 8、支持接入混合抓拍事件 9、支持热成像接入、存储、报警 10、支持区域关注度相机：支持区域关注度联动方式：区域人数检测、停留时长检测报警 11、支持接入多个客流相机，合并统计客流数据 12、硬件规格： 2U标准机架式 2个HDMI，2个VGA,HDMI+VGA组内同源 8盘位，可满配8T硬盘 2个千兆网口 2个USB2.0接口、1个USB3.0接口 1个eSATA接口 支持RAID0、1、5、10，支持全局热备盘 报警IO：16进4出 13、软件性能： 输入带宽：320M，输出带宽：256M 开启RAID后，输入带宽：200M，输出带宽：200M 32路H.264、H.265混合接入 最大支持16×1080P解码 支持H.265、H.264解码 Smart 2.0/整机热备/ANR/智能检索/智能回放/车牌检索/人脸检索/热度图/客流量统计/分时段回放/超高倍速回放/双系统备份 | 台 | 1 |  | 60 |  | 海康、大华、华为
3 | 硬盘 | HDD,ST6000VX001,6TB,5400,3.5’’,SATA 3.0 | 块 | 6 |  | 60 |  | 海康、大华、西部数据
4 | POE交换机 | 1、交换容量≥670Gbps，包转发率≥170Mpps； 2、支持≥24个千兆电口，≥4个万兆光口，≥2个12GE专用堆叠口； 3、CPU和LSW要求国产化，提供国产测试报告，推动自主可控 4、设备支持POE，POE 功率≥380W，支持快速 POE 功能，当交换机电源上电时，支持秒级实现对 PD 设备的供电； 5、支持MAC表项≥32K，ARP表象≥2K，IPv4 路由表≥4K 6、支持统一用户管理功能，支持802.1X/MAC/l等多种认证方式，支持1024认证用户同时在线 7、支持静态路由、RIP、OSPF、RIPng、OSPFv3； 8、支持堆叠，主机堆叠数不小于9台； 9、支持Telemetry技术，配合网络分析组件通过智能故障识别算法对网络数据进行分析，精准展现网络实时状态，并能及时有效地定界故障以及定位故障发生原因，发现影响用户体验的网络问题，精准保障用户体验； 10、支持SNMP v1/v2/v3、Telnet、RMON、SSHv2 | 台 | 2 |  | 60 |  | 华为、华三、迪普
视频会议平板
1 | IdeahubPro | 1、产品采用一体化设计，具备内置摄像头、麦克风、扬声器、硬件视频会议编解码器、触摸屏。整体美观、大方，可以提供统一的维保和服务。 2、产品采用全包裹设计， 铝合金机身，标配不少于1个触摸屏，显示屏尺寸不低于85英寸。显示屏最大显示分辨率达到 4K60,显示比例16:9。 3、产品采用嵌入式操作系统。 4、为保证产品安全可信，所投产品视音频编解码芯片要求采用国产自主芯片。 5、产品能够支持7×24小时长时间开机运行。 6、产品的电子白板触摸精度可达±1mm。 7、所投产品支持内置本地白板功能，实现手写、绘制、擦除、标注、截图、背景颜色自定义、白板缩放/锁定等功能。 8、所投产品支持PC无线投屏功能，最大可支持4K15或1080P60。 9、所投产品支持移动设备无线投屏功能，兼容Android手机和Android触摸式平板，移动设备的投屏内容可发送给远端会场，视频清晰度达到1080P。 10、所投产品支持用户使用IOS 13.0及以上系统进行投屏，支持用户在APP Store搜索下载安装投屏客户端，通过输入投影码进行镜像投屏。 11、产品支持无线投屏时，可通过产品触摸屏对投屏的PPT内容每页进行连续批注，所有批注内容可保存在本地，并且可通过内置邮箱发送到指定邮箱。 12、产品支持在无线投屏模式下，通过产品触摸屏反向控制PC的共享桌面。 13、产品支持硬件无线投屏工具的使用，并可以通过产品触摸屏反向控制PC的共享桌面。 14、产品支持会议中无线双流功能，兼容Windows操作系统，PC可通过Wi-Fi或有线网络将桌面内容作为双流发送给远端会场，视频清晰度不少于1080P。 15、产品PC无线投屏时，支持音频同步共享，支持 48K双声道无损音频传输。 16、产品支持同时连接20个无线投屏客户端。 | 台 | 1 |  | 60 |  | 华为、海康、大华
IP电话系统
1 | IP电话 | 1、2.4寸彩屏SIP话机。呼叫中心IP/办公室话机、支持2条线路，POE供电，含电源适配器和话务耳机，单耳客服耳麦 2、含配套的IP电话License 3、IP电话需接入徐圩新区应急指挥平台 | 台 | 10 |  | 60 |  | 华为、方位、摩托罗拉
操作电脑及显示设备
1 | 台式电脑 | 1、I711代，16G 512G RTX3060Ti | 台 | 5 |  | 60 |  | 联想、惠普、戴尔
2 | 单镜头反光数码相机 | 1、传感器类型 CMOS 2、传感器尺寸 22.3*14.9mm 3、有效像素 2410万 4、影像处理器 DIGIC 8 5、最高分辨率 6000×4000 6、肖像；风景；微距；运动；日落；夜景肖像；夜景；手持夜景 7、白平衡模式：自动（氛围优先)、自动（白色优先)、预设（日光、阴影、阴天、钨丝灯、白色荧光灯、闪光灯）、用户自定义、色温（约2500-10000K），具备白平衡校正和白平衡包围曝光功能，支持闪光色温信息传输，最大光圈 F5.6外接电源 8、支持外接电源 9、电池类型：锂离子电池 10、电池续航时间：使用取景器拍摄：室温（23℃）时约800张、低温（0℃）时约730张；使用实时显示拍摄：室温（23℃）时约310张、低温（0℃）时约290张，使用充满电的电池 | 台 | 1 |  | 60 |  | 佳能、尼康、索尼
合计（元）

## 3.服务清单
运管服务中心运营服务清单
序号 | 服务名称 | 服务要求 | 单位 | 月租金单价（元） | 租赁月数 | 合计（元）
1 | 系统运维服务 | 1、提供网络及安全运维服务 2、提供追踪式音响系统运维服务 3、提供分布式指挥系统运维服务 4、监控系统运维服务 5、对运管中心的系统终端进行运行检测、系统容量检查、病毒清查；处理终端运行故障、软件问题和其他故障；对设备硬件故障免费维修；对设备及操作系统调整优化、软件配置、硬件配置等 6、人员及其他要求详见任务书 | 月 |  | 60 | 0